## кирпич мет кровля подвал
Приложение № 2
ПЕРЕЧЕНЬ обязательных работ и услуг по содержанию и ремонту общего имущества собственников помещений в многоквартирном доме (ул.Токмянина д. 2)
№ п/п | Наименование работ и услуг | Периодичность выполнения работ и оказания услуг | Стоимость на 1 кв. метр общей площади (рублей в месяц) | Годовая плата (рублей)
1 | 2 | 3 | 4 | 5
I. | Работы, необходимые для надлежащего содержания несущих конструкций (фундаментов, стен, перекрытий и покрытий, балок, ригелей, лестниц, несущих элементов крыш) и ненесущих конструкций ( внутренней отделки, полов) многоквартирного дома |  | 6.3 | 75.6
1. | Работы, выполняемые в отношении всех видов фундаментов: |  | 0.52 | 6.24
1.1. | проверка признаков неравномерных осадок фундаментов всех типов; | два раза в год при частичных и общих осмотрах и по мере необходимости | 0.14 | 1.68
1.2. | проверка коррозии арматуры, расслаивания, трещин, выпучивания, отклонения от вертикали в домах с бетонными, железобетонными и каменными фундаментами;
1.3. | проверка состояния гидроизоляции фундаментов;
1.4. | при выявлении нарушений - разработка контрольных шурфов в местах обнаружения дефектов, детальное обследование и составление плана мероприятий по устранению причин нарушения и восстановлению эксплуатационных свойств конструкций; | по необходимости | 0.38 | 4.56
2. | Работы, выполняемые в зданиях с подвалами: |  | 0.24 | 2.88
2.1. | проверка температурно-влажностного режима подвальных помещений и при выявлении нарушений устранение причин его нарушения; | два раза в год при частичных и общих осмотрах и по мере необходимости | 0.07 | 0.84
2.2. | проверка состояния помещений подвалов, входов в подвалы и приямков, принятие мер, исключающих подтопление, захламление, загрязнение и загромождение таких помещений, а также мер, обеспечивающих их вентиляцию в соответствии с проектными требованиями;
2.3. | контроль за состоянием дверей подвалов и технических подполий, запорных устройств на них;
2.4. | при выявлении нарушений - устранение выявленных неисправностей. | по необходимости | 0.17 | 2.04
3. | Работы, выполняемые для надлежащего содержания стен многоквартирных домов: |  | 0.43 | 5.16
3.1. | выявление отклонений от проектных условий эксплуатации, несанкционированного изменения конструктивного решения, признаков потери несущей способности, наличия деформаций, нарушения теплозащитных свойств, гидроизоляции между цокольной частью здания и стенами; | два раза в год при частичных и общих осмотрах и по мере необходимости | 0.11 | 1.32
3.2. | выявление повреждений в кладке, наличия и характера трещин, выветривания, отклонения от вертикали и выпучивания отдельных участков стен, нарушения связей между отдельными конструкциями в домах со стенами из мелких блоков, искусственных и естественных камней;
3.3. | в случае выявления повреждений и нарушений - составление плана мероприятий по инструментальному обследованию стен, восстановлению проектных условий их эксплуатации и его выполнение. | по необходимости | 0.32 | 3.84
4. | Работы, выполняемые в целях надлежащего содержания перекрытий и покрытий многоквартирных домов: |  | 0.34 | 4.08
4.1. | выявление нарушений условий эксплуатации, несанкционированных изменений конструктивного решения, выявления прогибов, трещин и колебаний; | два раза в год при частичных и общих осмотрах и по мере необходимости | 0.09 | 1.08
4.2. | выявление наличия, характера и величины трещин в теле перекрытия и в местах примыканий к стенам, отслоения защитного слоя бетона и оголения арматуры, коррозии арматуры в домах с перекрытиями и покрытиями из монолитного железобетона и сборных железобетонных плит;
4.3. | выявление наличия, характера и величины трещин, смещения плит одной относительно другой по высоте, отслоения выравнивающего слоя в заделке швов, следов протечек или промерзаний на плитах и на стенах в местах опирания, отслоения защитного слоя бетона и оголения арматуры;
4.4. | проверка состояния утеплителя, гидроизоляции и звукоизоляции, адгезии отделочных слоев к конструкциям перекрытия (покрытия);
4.5. | при выявлении повреждений и нарушений - разработка плана восстановительных работ (при необходимости), проведение восстановительных работ. | по необходимости | 0.25 | 3
5. | Работы, выполняемые в целях надлежащего содержания крыш многоквартирных домов: |  | 2.82 | 33.84
5.1. | проверка кровли на отсутствие протечек; | два раза в год при частичных и общих осмотрах и по мере необходимости | 0.23 | 2.76
5.2. | проверка молниезащитных устройств и заземления , расположенного на крыше;
5.3. | выявление деформации и повреждений несущих кровельных конструкций, антисептической и противопожарной защиты деревянных конструкций, креплений элементов несущих конструкций крыши, водоотводящих устройств и оборудования, слуховых окон, выходов на крыши, ходовых досок и переходных мостиков на чердаках, осадочных и температурных швов;
5.4. | проверка температурно-влажностного режима и воздухообмена на чердаке;
5.5. | проверка и при необходимости очистка кровли и водоотводящих устройств от мусора, грязи и наледи, препятствующих стоку дождевых и талых вод; | один раз в год (в весенне-летний период)
5.6. | проверка и при необходимости очистка кровли от скопления снега и наледи; | один раз в год (весенний период) | 2.08 | 24.96
5.7. | проверка и при необходимости восстановление защитного окрасочного слоя металлических элементов, окраска металлических креплений кровель антикоррозийными защитными красками и составами; | по необходимости | 0.51 | 6.12
5.8. | при выявлении нарушений, приводящих к протечкам, - незамедлительное их устранение. В остальных случаях - разработка плана восстановительных работ (при необходимости), проведение восстановительных работ.
6. | Работы, выполняемые в целях надлежащего содержания лестниц многоквартирных домов: |  | 0.41 | 4.92
6.1. | выявление деформации и повреждений в несущих конструкциях, надежности крепления ограждений, выбоин и сколов в ступенях; | два раза в год при частичных и общих осмотрах и по мере необходимости (по заявке) | 0.11 | 1.32
6.2. | выявление наличия и параметров трещин в сопряжениях маршевых плит с несущими конструкциями, оголения и коррозии арматуры, нарушения связей в отдельных проступях в домах с железобетонными лестницами;
6.3. | при выявлении повреждений и нарушений - разработка плана восстановительных работ (при необходимости), проведение восстановительных работ; | один раз в 3-5 лет и по мере необходимости | 0.3 | 3.6
7. | Работы, выполняемые в целях надлежащего содержания фасадов многоквартирных домов: |  | 0.37 | 4.44
7.1. | выявление нарушений отделки фасадов и их отдельных элементов, ослабления связи отделочных слоев со стенами, нарушений сплошности и герметичности наружных водостоков; | два раза в год при частичных и общих осмотрах и по мере необходимости | 0.09 | 1.08
7.2. | контроль состояния и работоспособности подсветки информационных знаков, входов в подъезды (домовые знаки и т.д.);
7.3. | контроль состояния и восстановление или замена отдельных элементов крылец и зонтов над входами в здание, в подвалы и над балконами;
7.4. | контроль состояния и восстановление плотности притворов входных дверей, самозакрывающихся устройств (доводчики, пружины), ограничителей хода дверей (остановы);
7.5. | при выявлении повреждений и нарушений - разработка плана восстановительных работ (при необходимости), проведение восстановительных работ. | по необходимости | 0.28 | 3.36
8. | Работы, выполняемые в целях надлежащего содержания внутренней отделки помещений, относящихся к общему имуществу в многоквартирном доме : |  | 0.33 | 3.96
8.1. | проверка состояния внутренней отделки; | два раза в год при частичных и общих осмотрах и по мере необходимости (по заявке) | 0.08 | 0.96
8.2. | при наличии угрозы обрушения отделочных слоев или нарушения защитных свойств отделки по отношению к несущим конструкциям и инженерному оборудованию - устранение выявленных нарушений. | один раз в 3-5 лет и по мере необходимости | 0.25 | 3
9. | Работы, выполняемые в целях надлежащего содержания полов помещений, относящихся к общему имуществу в многоквартирном доме: |  | 0.43 | 5.16
9.1. | проверка состояния основания, поверхностного слоя и работоспособности системы вентиляции (для деревянных полов); | два раза в год при частичных и общих осмотрах и по мере необходимости (по заявке) | 0.11 | 1.32
9.2. | при выявлении повреждений и нарушений - разработка плана восстановительных работ (при необходимости), проведение восстановительных работ. | один раз в 3-5 лет и по мере необходимости | 0.32 | 3.84
10. | Работы, выполняемые в целях надлежащего содержания оконных и дверных заполнений помещений, относящихся к общему имуществу в многоквартирном доме: |  | 0.41 | 4.92
10.1. | проверка целостности оконных и дверных заполнений, плотности притворов, механической прочности и работоспособности фурнитуры элементов оконных и дверных заполнений в помещениях, относящихся к общему имуществу в многоквартирном доме; | два раза в год при частичных и общих осмотрах и по мере необходимости (по заявке) | 0.12 | 1.44
10.2. | при выявлении нарушений в отопительный период - незамедлительный ремонт. В остальных случаях - разработка плана восстановительных работ (при необходимости), проведение восстановительных работ. | по необходимости | 0.29 | 3.48
II. | Работы, необходимые для надлежащего содержания оборудования и систем инженерно-технического обеспечения, входящих в состав общего имущества в многоквартирном доме |  | 5 | 60
11. | Работы, выполняемые в целях надлежащего содержания систем вентиляции и дымоудаления многоквартирных домов: |  | 0.53 | 6.36
11.1. | техническое обслуживание систем вентиляции и дымоудаления, определение работоспособности элементов систем; | три раза в год | 0.17 | 2.04
11.2. | контроль состояния антикоррозионной окраски металлических вытяжных каналов, труб и дефлекторов; | два раза в год при частичных и общих осмотрах
11.3. | устранение неплотностей в вентиляционных каналах и шахтах, устранение засоров в каналах, устранение неисправностей зонтов над шахтами и дефлекторов; | по необходимости | 0.36 | 4.32
11.4. | при выявлении повреждений и нарушений - разработка плана восстановительных работ (при необходимости), проведение восстановительных работ.
12. | Работы, выполняемые для надлежащего содержания систем водоснабжения (холодного) и водоотведения в многоквартирных домах: |  | 1.36 | 16.32
12.1 | проверка исправности, работоспособности, регулировка и техническое обслуживание насосов, запорной арматуры и контрольно-измерительных приборов; | два раза в год при частичных и общих осмотрах и по мере необходимости (по заявке) | 0.91 | 10.92
12.2. | постоянный контроль параметров воды (давления, расхода) и незамедлительное принятие мер к восстановлению требуемых параметров водоснабжения и герметичности систем;
12.3. | контроль состояния и замена неисправных контрольно-измерительных приборов (манометров);
12.4. | промывка участков водопровода после выполнения ремонтно-строительных работ на водопроводе;
12.5. | контроль состояния и незамедлительное восстановление герметичности участков трубопроводов и соединительных элементов в случае их разгерметизации;
12.6. | контроль состояния и восстановление исправности элементов внутренней канализации, канализационных вытяжек;
12.7. | восстановление работоспособности (ремонт, замена) оборудования и водоразборных приборов, относящихся к общему имуществу в многоквартирном доме; | по необходимости | 0.45 | 5.4
12.8. | промывка систем водоснабжения для удаления накипно-коррозионных отложений.
13. | Работы, выполняемые в целях надлежащего содержания систем теплоснабжения (отопление) в многоквартирных домах: |  | 1.67 | 20.04
13.1. | проверка исправности, работоспособности, регулировка и техническое обслуживание котлов, насосов, запорной арматуры и контрольно-измерительных приборов; | два раза в год при частичных и общих осмотрах и по мере необходимости (по заявке) | 0.98 | 11.76
13.2. | постоянный контроль параметров теплоносителя и воды (давления, температуры, расхода) и незамедлительное принятие мер к восстановлению требуемых параметров отопления и герметичности систем;
13.4. | проведение пробных пусконаладочных работ (пробные топки);
13.5. | удаление воздуха из системы отопления;
13.6. | восстановление работоспособности (ремонт, замена) оборудования и отопительных приборов, водоразборных приборов, относящихся к общему имуществу в многоквартирном доме; | по необходимости | 0.69 | 8.28
14. | Работы, выполняемые в целях надлежащего содержания электрооборудования в многоквартирном доме: |  | 0.89 | 10.68
14.1. | проверка заземления оболочки электрокабеля, оборудования (насосы, щитовые вентиляторы и др.), замеры сопротивления изоляции проводов ; | один раз в три года | 0.58 | 6.96
14.2. | проверка и обеспечение работоспособности устройств защитного отключения; | один раз в год
14.3. | восстановление цепей заземления по результатам проверки | по необходимости | 0.31 | 3.72
14.4. | техническое обслуживание и ремонт силовых и осветительных установок.
15. | Работы, выполняемые в целях надлежащего содержания систем внутридомового газового оборудования в многоквартирном доме: |  | 0.55 | 6.6
15.1. | организация проверки состояния системы внутридомового газового оборудования и ее отдельных элементов; | один раз в год | 0.38 | 4.56
15.2. | при выявлении нарушений и неисправностей внутридомового газового оборудования, способных повлечь скопление газа в помещениях, - организация проведения работ по их устранению. | по необходимости | 0.17 | 2.04
III. | Работы и услуги по содержанию иного общего имущества в многоквартирном доме |  | 3.52 | 42.24
16. | Обеспечение устранения аварий в соответствии с установленными предельными сроками на внутридомовых инженерных системах в многоквартирном доме, выполнения заявок населения. | круглосуточно по заявкам | 3.52 | 42.24
IV. | Управление МКД | постоянно | 4.14 | 49.68
| Итого плата за 1 кв. м. |  | 18.96 | 227.52
V. | Коммунальные расходы на общедомовые нужды | Размер расходов Собственников в составе платы за содержание жилого помещения на оплату холодной воды, горячей воды, отведения сточных вод, электрической энергии, потребляемых при выполнении минимального перечня необходимых для обеспечения надлежащего содержания общего имущества в многоквартирном доме услуг и работ, определяется исходя из нормативов потребления соответствующих видов коммунальных ресурсов в целях содержания общего имущества в многоквартирном доме, утверждаемых органами государственной власти субъектов РФ в порядке, установленном Правительством РФ, по тарифам, установленным органами государствееной власти субъектов РФ в порядке,установленном федеральным законом. При этом применяются действующие в расчетном периоде нормативы потребления и цена (тариф) соответствующего коммунального ресурса.
Управляющая организация Собственник _______________________________ ___________________