## Мои данные
Локальная смета №1
на Капитальный ремонт 2-квартирного жилого дома по ул.Гагарина,6 в п.Алябъевский, Советского района, ХМАО-Югра, Тюменской области
(наименование работ и затрат, наименование объекта)
|  | Сметная стоимость | 187617,11 руб.
|  | Средства на оплату труда | 37685,49 руб.
|  | Сметная трудоемкость | 1169.04 |  |  |  | чел.час
|  | Составлен(а) в ценах по состоянию на | 01.01.2001г.
№ пп | Обоснование | Наименование работ и затрат | Ед. изм. | Кол-во | Стоимость единицы |  |  |  |  | Общая стоимость |  |  |  |  | ТЗ Осн.раб. Всего | ТЗ Мех. Всего
[5 empty] | Всего | В том числе |  |  |  | Всего | В том числе
[6 empty] | Осн.З/п | Эк.Маш | в т.ч. З/п Мех | Мат-лы |  | Осн.З/п | Эк.Маш | в т.ч. З/п Мех | Мат-лы
1 | 2 | 3 | 4 | 5 | 6 | 7 | 8 | 9 | 10 | 11 | 12 | 13 | 14 | 15 | 16 | 17
Раздел 1. Демонтажные работы
1 | ТЕРр58-17-04 | Разборка покрытий кровель из: волнистых и полуволнистых асбестоцементных листов НР 87% от ФОТ СП 65% от ФОТ | 100 м2 покрытий кровель | 1.08 | 599.98 | 597.8 | 2.18 |  |  | 647.98 | 645.63 | 2.35 |  |  | 26.34
2 | ТЕРр58-01-01 | Разборка обрешетки из досок б=25мм НР 87% от ФОТ СП 65% от ФОТ | 100 м2 кровли | 0.22 | 856.83 | 856.83 |  |  |  | 188.5 | 188.5 |  |  |  | 3.34 | 0.1
3 | ТЕР46-04-003-01 | Разборка отдельных мест фундаментов из бетона НР 116%*0.9 от ФОТ СП 70%*0.85 от ФОТ | 1 м3 | 2.46 | 915.05 | 259.16 | 655.89 | 136.52 |  | 2251.02 | 637.53 | 1613.49 | 335.84 |  | 23.79 | 11.09
4 | ТЕРр53-01-08 | Разборка отдельных участков наружных стен из бруса толщиной 150 мм НР 90% от ФОТ СП 70% от ФОТ | 100 м2 стен | 0.074 | 3189.08 | 2188.83 | 1000.25 | 177.68 |  | 235.99 | 161.97 | 74.02 | 13.15 |  | 6.82 | 0.32
5 | ТЕРр53-01-08 | Разборка отдельных участков внутренних стен из бруса толщиной 100 мм НР 90% от ФОТ СП 70% от ФОТ | 100 м2 стен | 0.033 | 3189.08 | 2188.83 | 1000.25 | 177.68 |  | 105.24 | 72.23 | 33.01 | 5.86 |  | 3.04 | 0.14
6 | ТЕРр53-01-08 | Разборка участков наружных стен из бруса толщиной 150 мм (под окнами) НР 90% от ФОТ СП 70% от ФОТ | 100 м2 стен | 0.024 | 3189.08 | 2188.83 | 1000.25 | 177.68 |  | 76.54 | 52.53 | 24.01 | 4.26 |  | 2.21 | 0.1
7 | ТЕР10-01-008-04 | Разборка обшивки фронтонов из досок б=20 мм КОЭФ. К ПОЗИЦИИ: Демонтаж (разборка) сборных деревянных конструкций ОЗП=0,8; ЭМ=0,8 к расх.; ЗПМ=0,8; МАТ=0 к расх.; ТЗ=0,8; ТЗМ=0,8 НР 124%*0.9 от ФОТ СП 63%*0.85 от ФОТ | 100 м2 стен, фронтонов за вычетом проемов и разв. поверхн. карн | 0.151 | 1600.55 | 1457.92 | 142.63 |  |  | 241.68 | 220.15 | 21.53 |  |  | 8.21 | 0.13
8 | ТЕР10-01-008-05 | Разборка обшивки свесов кровли из досок б=20 мм КОЭФ. К ПОЗИЦИИ: Демонтаж (разборка) сборных деревянных конструкций ОЗП=0,8; ЭМ=0,8 к расх.; ЗПМ=0,8; МАТ=0 к расх.; ТЗ=0,8; ТЗМ=0,8 НР 124%*0.9 от ФОТ СП 63%*0.85 от ФОТ | 100 м2 стен, фронтонов за вычетом проемов и разв. поверхн. карн | 0.162 | 3189.15 | 3065.92 | 123.23 |  |  | 516.64 | 496.68 | 19.96 |  |  | 18.53 | 0.12
9 | ТЕР10-01-012-01 | Разборка обшивки стен из доски обшивки б=13мм КОЭФ. К ПОЗИЦИИ: Демонтаж (разборка) сборных деревянных конструкций ОЗП=0,8; ЭМ=0,8 к расх.; ЗПМ=0,8; МАТ=0 к расх.; ТЗ=0,8; ТЗМ=0,8 НР 124%*0.9 от ФОТ СП 63%*0.85 от ФОТ | 100 м2 обшивки стен за вычетом проемов | 1.33 | 866.54 | 790.47 | 76.07 |  |  | 1152.5 | 1051.33 | 101.17 |  |  | 38.62 | 0.6
Итого прямые затраты по разделу в ценах 2001г. | [9 empty] | 5416.09 | 3526.55 | 1889.54 | 359.11 |  | 130.9 | 12.6
Итого прямые затраты по разделу с учетом коэффициентов к итогам | [9 empty] | 6215.98 | 3887.4 | 2328.58 | 443.07 |  | 130.9 | 12.6
В том числе, справочно:
При ремонте и реконструкции зданий и сооружений работы, аналогичные технологическим процессам в новом строительстве ОЗП=1,15; ЭМ=1,25; ЗПМ=1,25 (Поз. 3, 7-9) | [9 empty] | 799.89 | 360.85 | 439.04 | 83.96
Накладные расходы | [9 empty] | 4477.63
В том числе, справочно:
87% ФОТ (от 834,13) (Поз. 1-2) | [9 empty] | 725.69
90% ФОТ (от 310) (Поз. 4-6) | [9 empty] | 279
116%*0.9 ФОТ (от 1152,96) (Поз. 3) | [9 empty] | 1203.69
124%*0.9 ФОТ (от 2033,38) (Поз. 7-9) | [9 empty] | 2269.25
Сметная прибыль | [9 empty] | 2534.07
В том числе, справочно:
63%*0.85 ФОТ (от 2033,38) (Поз. 7-9) | [9 empty] | 1088.88
65% ФОТ (от 834,13) (Поз. 1-2) | [9 empty] | 542.18
70% ФОТ (от 310) (Поз. 4-6) | [9 empty] | 217
70%*0.85 ФОТ (от 1152,96) (Поз. 3) | [9 empty] | 686.01
Итоги по разделу 1 Демонтажные работы :
Крыши, кровли | [9 empty] | 2104.35 |  |  |  |  | 29.68 | 0.1
Работы по реконструкции зданий и сооружений (усиление и замена существующих конструкций, разборка и возведение отдельных конструктивных элементов) | [9 empty] | 4639.72 |  |  |  |  | 23.79 | 11.09
Стены | [9 empty] | 913.77 |  |  |  |  | 12.07 | 0.56
Деревянные конструкции | [9 empty] | 5569.84 |  |  |  |  | 65.36 | 0.85
Итого | [9 empty] | 13227.68 |  |  |  |  | 130.9 | 12.6
В том числе:
Машины и механизмы | [9 empty] | 2328.58
ФОТ | [9 empty] | 4330.47
Накладные расходы | [9 empty] | 4477.63
Сметная прибыль | [9 empty] | 2534.07
Итого по разделу 1 Демонтажные работы | [9 empty] | 13227.68 |  |  |  |  | 130.9 | 12.6
Раздел 2. Строительные работы
10 | ТЕР01-02-057-01 | Разработка грунта вручную под фундаменты ,группа грунтов: 1 НР 84%*0.9 от ФОТ СП 45%*0.85 от ФОТ | 100 м3 грунта | 0.04 | 2892.18 | 2892.18 |  |  |  | 115.69 | 115.69 |  |  |  | 4.72
11 | ТЕР06-01-001-20 | Устройство ленточных фундаментов под наружные стены и отмостки из бетона НР 110%*0.9 от ФОТ СП 65%*0.85 от ФОТ | 100 м3 бетона, бутобетона и железобетона в деле | 0.067 | 18662.37 | 9186.21 | 3626.11 | 890.09 | 5850.05 | 1250.38 | 615.48 | 242.95 | 59.64 | 391.95 | 22.61 | 1.51
12 | СЦМ-401-9021 | Бетон (марка по проекту) | м3 | 6.834 | 1234.27 |  |  |  | 1234.27 | 8435 |  |  |  | 8435
13 | ТЕР06-01-001-01 | Устройство бетонной подготовки под кирпичные столбики НР 110%*0.9 от ФОТ СП 65%*0.85 от ФОТ | 100 м3 бетона, бутобетона и железобетона в деле | 0.0071 | 13342.24 | 4411.8 | 2777.45 | 731.88 | 6152.99 | 94.73 | 31.32 | 19.72 | 5.2 | 43.69 | 1.28 | 0.13
14 | СЦМ-401-9021 | Бетон (марка по проекту) | м3 | 0.7242 | 1234.27 |  |  |  | 1234.27 | 893.86 |  |  |  | 893.86
15 | ТЕР08-02-003-03 | Кладка из глинянного кирпича конструкций: столбов прямоугольных неармированных ( Н=0,6м) НР 128%*0.9 от ФОТ СП 80%*0.85 от ФОТ | 1 м3 кладки | 1.6 | 1624.69 | 234.65 | 63.4 | 17.08 | 1326.64 | 2599.5 | 375.44 | 101.44 | 27.33 | 2122.62 | 12.69 | 0.67
16 | СЦМ-404-0275 | Кирпич глиняный марка 100 | 1000 шт. | 0.6464 | 3062.4 |  |  |  | 3062.4 | 1979.54 |  |  |  | 1979.54
17 | СЦМ-404-0005 | Исключить.Кирпич керамический одинарный, размером 250х120х65 мм, марка 100 | 1000 шт | -0.6464 | 2837.25 |  |  |  | 2837.25 | -1834 |  |  |  | -1834
18 | ТЕР10-01-021-08 | Устройство перекрытий с укладкой балок по стенам: рубленым с несущей подшивкой из досок и утеплением термолитом б=200мм НР 124%*0.9 от ФОТ СП 63%*0.85 от ФОТ | 100 м2 перекрытий | 0.56 | 12819.71 | 4761.56 | 713.68 | 84.57 | 7344.47 | 7179.04 | 2666.47 | 399.66 | 47.36 | 4112.91 | 99.5 | 1.95
19 | Прайс-лист | Термолит |  | 11.2 | 65.2 |  |  |  | 65.2 | 730.24 |  |  |  | 730.24
20 | ТЕР10-01-007-02 | Замена отдельных участков стен: из брусьев толщиной 150 мм НР 124%*0.9 от ФОТ СП 63%*0.85 от ФОТ | 100 м2 стен за вычетом проемов | 0.08 | 35461.34 | 8118.9 | 945.62 | 158.98 | 26396.82 | 2836.91 | 649.51 | 75.65 | 12.72 | 2111.75 | 23.28 | 0.34
21 | ТЕР10-01-007-01 | Замена отдельных участков стен: из брусьев толщиной 100 мм НР 124%*0.9 от ФОТ СП 63%*0.85 от ФОТ | 100 м2 стен за вычетом проемов | 0.034 | 26384.11 | 7979.4 | 632.04 | 103.28 | 17772.67 | 897.06 | 271.3 | 21.49 | 3.51 | 604.27 | 9.72 | 0.1
22 | ТЕР10-01-010-01 применительно | Укрепление балок чердачного перекрытия с добавлением нового материала НР 124%*0.9 от ФОТ СП 63%*0.85 от ФОТ | 1 м3 древесины в конструкции | 0.28 | 2751.83 | 594.23 | 64.24 |  | 2093.36 | 770.51 | 166.38 | 17.99 |  | 586.14 | 6.3 | 0.1
23 | ТЕР26-01-039-01 | Утепление чердачного перекрытия термолитом НР 105%*0.9 от ФОТ СП 70%*0.85 от ФОТ | 1 м3 изоляции | 8.4 | 416.32 | 309.46 | 106.86 |  |  | 3497.09 | 2599.47 | 897.62 |  |  | 88.87 | 5.04
24 | Прайс-лист | Термолит | м3 | 8.4 | 65.2 |  |  |  | 65.2 | 547.68 |  |  |  | 547.68
25 | ТЕР10-01-010-02 | Усиление стропил досками с добавлением нового материала до 30% КОЭФ. К ПОЗИЦИИ: Исключить материалы МАТ=0 к расх. НР 124%*0.9 от ФОТ СП 63%*0.85 от ФОТ | 1 м3 древесины в конструкции | 0.27 | 598.1 | 530.84 | 67.26 |  |  | 161.49 | 143.33 | 18.16 |  |  | 5.43 | 0.1
26 | СЦМ-102-0077 | Пиломатериалы хвойных пород. Доски необрезные длиной 4-6.5 м, все ширины, толщиной 32-40 мм III сорта | м3 | 0.27 | 1322.89 |  |  |  | 1322.89 | 357.18 |  |  |  | 357.18
27 | СЦМ-101-1805 | Гвозди строительные | т | 0.0051 | 11854.13 |  |  |  | 11854.13 | 60.46 |  |  |  | 60.46
28 | ТЕР10-01-083-03 | Замена обрешетки, толщиной 25 мм сплошной, с добавлением нового материала до 30% НР 124%*0.9 от ФОТ СП 63%*0.85 от ФОТ | 100 м2 покрытия | 0.22 | 7240.55 | 814.96 | 200.9 | 23.99 | 6224.69 | 1592.92 | 179.29 | 44.2 | 5.28 | 1369.43 | 6.43 | 0.22
29 | ТЕР12-01-015-03 | Устройство пароизоляции прокладочной в один слой из пленки "Изоспан" КОЭФ. К ПОЗИЦИИ: Исключить материалы МАТ=0 к расх. НР 126%*0.9 от ФОТ СП 65%*0.85 от ФОТ | 100 м2 изолируемой поверхности | 1.08 | 307.7 | 216.07 | 91.63 | 5.29 |  | 332.32 | 233.36 | 98.96 | 5.71 |  | 8.47 | 0.23
30 | СЦМ-104-6003-001 | Пароизоляционный материал "Изоспан" | м2 | 124.2 | 11.59 |  |  |  | 11.59 | 1439.48 |  |  |  | 1439.48
31 | ТЕР09-04-002-01 | Устройство кровельного покрытия из: профилированного листа (б=0,7 мм) НР 95%*0.9 от ФОТ СП 85%*0.85 от ФОТ | 100 м2 покрытия | 1.08 | 2096.88 | 978.38 | 765.58 | 112.36 | 352.92 | 2264.63 | 1056.65 | 826.83 | 121.35 | 381.15 | 38.34 | 3.16
32 | СЦМ-101-9895 | Стоимость профнастила | т | 0.86724 | 8544 |  |  |  | 8544 | 7409.7 |  |  |  | 7409.7
33 | СЦМ-101-9911 | Крепежные детали для крепления профилированного настила к несущим конструкциям | т | 0.0054 | 24535.28 |  |  |  | 24535.28 | 132.49 |  |  |  | 132.49
34 | ТЕР12-01-010-01 | Устройство отливов и примыканий из металлопласта НР 126%*0.9 от ФОТ СП 65%*0.85 от ФОТ | 100 м2 покрытия | 0.058 | 14735.88 | 3021.7 | 42.01 | 8.13 | 11672.17 | 854.68 | 175.26 | 2.44 | 0.47 | 676.98 | 6.54 | 0.02
35 | СЦМ-101-1875 | Исключить.Сталь листовая оцинкованная толщиной листа 0,7 мм | т | -0.003306 | 20069.5 |  |  |  | 20069.5 | -66.35 |  |  |  | -66.35
36 | СЦМ-104-9143 | Детали отливов из металлопласта, толщиной 0,5 мм | м2 | 6.38 | 207.04 |  |  |  | 207.04 | 1320.92 |  |  |  | 1320.92
37 | ТЕР10-01-010-01 | Установка элементов каркаса: из брусков КОЭФ. К ПОЗИЦИИ: Исключить материалы МАТ=0 к расх. НР 124%*0.9 от ФОТ СП 63%*0.85 от ФОТ | 1 м3 древесины в конструкции | 0.2 | 658.47 | 594.23 | 64.24 |  |  | 131.69 | 118.85 | 12.84 |  |  | 4.5 | 0.07
38 | СЦМ-102-0307 | Бруски обрезные хвойных пород, длиной 2-6,5 м, толщиной 40-60 мм 2 сорта | м3 | 0.2 | 1422.96 |  |  |  | 1422.96 | 284.59 |  |  |  | 284.59
39 | ТЕР15-10-005-03 | Облицовка металлическими панелями "Сайдинг": фронтонов КОЭФ. К ПОЗИЦИИ: Исключить материалы МАТ=0 к расх. НР 110%*0.9 от ФОТ СП 55%*0.85 от ФОТ | 100 м2 | 0.15 | 8742.3 | 7272.43 | 1469.87 | 388.67 |  | 1311.35 | 1090.87 | 220.48 | 58.3 |  | 37.29 | 2.1
40 | СЦМ-201-9006-136 | Облицовочная сайдинговая панель 190,белая,цветная (горизонтальная) | м2 | 16.5 | 143.42 |  |  |  | 143.42 | 2366.43 |  |  |  | 2366.43
41 | СЦМ-101-9911 | Крепежные детали для крепления панелей сайдинговых к каркасу из брусков | т | 0.0012 | 24535.28 |  |  |  | 24535.28 | 29.44 |  |  |  | 29.44
42 | ТЕР12-01-010-01 | Подшивка свесов металлосайдингом по периметру здания НР 126%*0.9 от ФОТ СП 65%*0.85 от ФОТ | 100 м2 покрытия | 0.17 | 14735.88 | 3021.7 | 42.01 | 8.13 | 11672.17 | 2505.1 | 513.69 | 7.14 | 1.38 | 1984.27 | 19.17 | 0.05
43 | СЦМ-101-1875 | Исключить.Сталь листовая оцинкованная толщиной листа 0,7 мм | т | -0.00969 | 20069.5 |  |  |  | 20069.5 | -194.47 |  |  |  | -194.47
44 | СЦМ-201-9006-136 | Облицовочная сайдинговая панель 190,белая,цветная (горизонтальная) | м2 | 18.7 | 143.42 |  |  |  | 143.42 | 2681.95 |  |  |  | 2681.95
45 | ТЕР15-10-005-06 | Наружная облицовка поверхности стен в вертикальном исполнении по деревянному каркасу (с его устройством) металлосайдингом КОЭФ. К ПОЗИЦИИ: Исключить материалы МАТ=0 к расх. НР 110%*0.9 от ФОТ СП 55%*0.85 от ФОТ | 100 м2 | 1.33 | 6948.82 | 5465.07 | 1483.75 | 386.25 |  | 9241.93 | 7268.54 | 1973.39 | 513.71 |  | 248.5 | 18.5
46 | СЦМ-102-0307 | Бруски обрезные хвойных пород, длиной 2-6,5 м, толщиной 40-60 мм 2 сорта | м3 | 1.9 | 1422.96 |  |  |  | 1422.96 | 2703.62 |  |  |  | 2703.62
47 | СЦМ-201-9006-136 | Облицовочная сайдинговая панель 190,белая,цветная | м2 | 146.3 | 143.42 |  |  |  | 143.42 | 20982.35 |  |  |  | 20982.35
48 | СЦМ-201-9006-154 | Соединяющая рейка, белая,цветная, б=150мм | м | 8 | 37.31 |  |  |  | 37.31 | 298.48 |  |  |  | 298.48
49 | СЦМ-101-9911 | Крепежные детали для крепления панелей сайдинговых к каркасу из брусков | т | 0.00373 | 24535.28 |  |  |  | 24535.28 | 91.52 |  |  |  | 91.52
50 | ТЕР26-01-011-01 | Устройство теплоизоляции из минплиты по периметру дома, при H=150мм НР 105%*0.9 от ФОТ СП 70%*0.85 от ФОТ | 1 м3 изоляции | 20.95 | 747.85 | 432.9 | 93.61 |  | 221.34 | 15667.46 | 9069.26 | 1961.13 |  | 4637.07 | 310.06 | 10.68
51 | СЦМ-104-0044 | Маты строительные МС-50 | м3 | 20.95 | 378.23 |  |  |  | 378.23 | 7923.92 |  |  |  | 7923.92
52 | ТЕР12-01-010-01 | Устройство отливов и оконных откосов из металлопласта НР 126%*0.9 от ФОТ СП 65%*0.85 от ФОТ | 100 м2 покрытия | 0.0824 | 14735.88 | 3021.7 | 42.01 | 8.13 | 11672.17 | 1214.24 | 248.99 | 3.46 | 0.67 | 961.79 | 9.29 | 0.02
53 | СЦМ-101-1875 | Исключить.Сталь листовая оцинкованная толщиной листа 0,7 мм | т | -0.046968 | 20069.5 |  |  |  | 20069.5 | -942.62 |  |  |  | -942.62
54 | СЦМ-104-9143 | Детали отливов из металлопласта, толщиной 0,5 мм | м2 | 9.064 | 207.04 |  |  |  | 207.04 | 1876.61 |  |  |  | 1876.61
55 | ТЕР12-01-015-03 | Прокладка ветрозащитной пленки "Изоспан" КОЭФ. К ПОЗИЦИИ: Исключить материалы МАТ=0 к расх. НР 126%*0.9 от ФОТ СП 65%*0.85 от ФОТ | 100 м2 изолируемой поверхности | 1.33 | 307.7 | 216.07 | 91.63 | 5.29 |  | 409.24 | 287.37 | 121.87 | 7.04 |  | 10.43 | 0.28
56 | СЦМ-104-6003-001 | Пароизоляционный материал "Изоспан" | м2 | 154.28 | 11.59 |  |  |  | 11.59 | 1788.11 |  |  |  | 1788.11
57 | ТЕР10-01-003-01 | Устройство слуховых окон НР 124%*0.9 от ФОТ СП 63%*0.85 от ФОТ | 1 слуховое окно | 1 | 562.11 | 177.68 | 43.98 | 4.47 | 340.45 | 562.11 | 177.68 | 43.98 | 4.47 | 340.45 | 6.63 | 0.22
58 | СЦМ-203-9053 | Переплеты оконные для жилых зданий | м2 | 0.5 | 209.28 |  |  |  | 209.28 | 104.64 |  |  |  | 104.64
59 | СЦМ-203-9156 | Приборы оконные | комплект | 1 | 42.52 |  |  |  | 42.52 | 42.52 |  |  |  | 42.52
Итого прямые затраты по разделу в ценах 2001г. | [9 empty] | 116933.36 | 28054.2 | 7111.4 | 874.14 | 81767.76 | 980.05 | 45.49
Итого прямые затраты по разделу с учетом коэффициентов к итогам | [9 empty] | 122919.35 | 32262.33 | 8889.26 | 1092.68 | 81767.76 | 980.05 | 45.49
В том числе, справочно:
При ремонте и реконструкции зданий и сооружений работы, аналогичные технологическим процессам в новом строительстве ОЗП=1,15; ЭМ=1,25; ЗПМ=1,25 (Поз. 10-11, 13, 16-17, 12, 14-15, 18, 20-22, 25-28, 37, 57-59, 19, 23-24, 30, 50-51, 56, 29, 34-36, 42-44, 52-55, 31-33, 41, 49, 38-40, 45-48) | [9 empty] | 5985.99 | 4208.13 | 1777.85 | 218.54
Накладные расходы | [9 empty] | 33166.91
В том числе, справочно:
84%*0.9 ФОТ (от 133,04) (Поз. 10) | [9 empty] | 100.58
95%*0.9 ФОТ (от 1366,84) (Поз. 31-33, 41, 49) | [9 empty] | 1168.65
105%*0.9 ФОТ (от 13419,04) (Поз. 19, 23-24, 30, 50-51, 56) | [9 empty] | 12680.99
110%*0.9 ФОТ (от 11153,2) (Поз. 11, 13, 16-17, 38-40, 45-48) | [9 empty] | 11041.67
124%*0.9 ФОТ (от 5120,41) (Поз. 18, 20-22, 25-28, 37, 57-59) | [9 empty] | 5714.38
126%*0.9 ФОТ (от 1696,56) (Поз. 29, 34-36, 42-44, 52-55) | [9 empty] | 1923.9
128%*0.9 ФОТ (от 465,92) (Поз. 12, 14-15) | [9 empty] | 536.74
Сметная прибыль | [9 empty] | 18303.15
В том числе, справочно:
45%*0.85 ФОТ (от 133,04) (Поз. 10) | [9 empty] | 50.89
55%*0.85 ФОТ (от 10328,33) (Поз. 38-40, 45-48) | [9 empty] | 4828.49
63%*0.85 ФОТ (от 5120,41) (Поз. 18, 20-22, 25-28, 37, 57-59) | [9 empty] | 2741.98
65%*0.85 ФОТ (от 2521,43) (Поз. 11, 13, 16-17, 29, 34-36, 42-44, 52-55) | [9 empty] | 1393.09
70%*0.85 ФОТ (от 13419,04) (Поз. 19, 23-24, 30, 50-51, 56) | [9 empty] | 7984.33
80%*0.85 ФОТ (от 465,92) (Поз. 12, 14-15) | [9 empty] | 316.83
85%*0.85 ФОТ (от 1366,84) (Поз. 31-33, 41, 49) | [9 empty] | 987.54
Итоги по разделу 2 Строительные работы :
Земляные работы, выполняемые ручным способом | [9 empty] | 284.51 |  |  |  |  | 4.72
Бетонные и железобетонные монолитные конструкции в промышленном строительстве | [9 empty] | 2925.7 |  |  |  |  | 23.89 | 1.64
Конструкции из кирпича и блоков | [9 empty] | 12863.61 |  |  |  |  | 12.69 | 0.67
Деревянные конструкции | [9 empty] | 23967.3 |  |  |  |  | 161.79 | 3.1
Теплоизоляционные работы | [9 empty] | 54724.3 |  |  |  |  | 398.93 | 15.72
Кровли | [9 empty] | 13130.14 |  |  |  |  | 53.9 | 0.6
Строительные металлические конструкции | [9 empty] | 12449.18 |  |  |  |  | 38.34 | 3.16
Отделочные работы | [9 empty] | 54044.67 |  |  |  |  | 285.79 | 20.6
Итого | [9 empty] | 174389.41 |  |  |  |  | 980.05 | 45.49
В том числе:
Материалы | [9 empty] | 81767.76
Машины и механизмы | [9 empty] | 8889.26
ФОТ | [9 empty] | 33355.01
Накладные расходы | [9 empty] | 33166.91
Сметная прибыль | [9 empty] | 18303.15
Итого по разделу 2 Строительные работы | [9 empty] | 174389.41 |  |  |  |  | 980.05 | 45.49
Итого прямые затраты по смете в ценах 2001г. | [9 empty] | 122349.45 | 31580.75 | 9000.94 | 1233.25 | 81767.76 | 1110.95 | 58.09
Итого прямые затраты по смете с учетом коэффициентов к итогам | [9 empty] | 129135.34 | 36149.74 | 11217.84 | 1535.75 | 81767.76 | 1110.95 | 58.09
В том числе, справочно:
При ремонте и реконструкции зданий и сооружений работы, аналогичные технологическим процессам в новом строительстве ОЗП=1,15; ЭМ=1,25; ЗПМ=1,25 (Поз. 3, 7-9, 18, 20-22, 25-28, 37, 57-59, 10-11, 13, 16-17, 12, 14-15, 19, 23-24, 30, 50-51, 56, 29, 34-36, 42-44, 52-55, 31-33, 41, 49, 38-40, 45-48) | [9 empty] | 6785.89 | 4568.98 | 2216.89 | 302.5
Накладные расходы | [9 empty] | 37644.55
В том числе, справочно:
84%*0.9 ФОТ (от 133,04) (Поз. 10) | [9 empty] | 100.58
87% ФОТ (от 834,13) (Поз. 1-2) | [9 empty] | 725.69
90% ФОТ (от 310) (Поз. 4-6) | [9 empty] | 279
95%*0.9 ФОТ (от 1366,84) (Поз. 31-33, 41, 49) | [9 empty] | 1168.65
105%*0.9 ФОТ (от 13419,04) (Поз. 19, 23-24, 30, 50-51, 56) | [9 empty] | 12680.99
110%*0.9 ФОТ (от 11153,2) (Поз. 11, 13, 16-17, 38-40, 45-48) | [9 empty] | 11041.67
116%*0.9 ФОТ (от 1152,96) (Поз. 3) | [9 empty] | 1203.69
124%*0.9 ФОТ (от 7153,8) (Поз. 7-9, 18, 20-22, 25-28, 37, 57-59) | [9 empty] | 7983.64
126%*0.9 ФОТ (от 1696,56) (Поз. 29, 34-36, 42-44, 52-55) | [9 empty] | 1923.9
128%*0.9 ФОТ (от 465,92) (Поз. 12, 14-15) | [9 empty] | 536.74
Сметная прибыль | [9 empty] | 20837.22
В том числе, справочно:
45%*0.85 ФОТ (от 133,04) (Поз. 10) | [9 empty] | 50.89
55%*0.85 ФОТ (от 10328,33) (Поз. 38-40, 45-48) | [9 empty] | 4828.49
63%*0.85 ФОТ (от 7153,8) (Поз. 7-9, 18, 20-22, 25-28, 37, 57-59) | [9 empty] | 3830.86
65% ФОТ (от 834,13) (Поз. 1-2) | [9 empty] | 542.18
65%*0.85 ФОТ (от 2521,43) (Поз. 11, 13, 16-17, 29, 34-36, 42-44, 52-55) | [9 empty] | 1393.09
70% ФОТ (от 310) (Поз. 4-6) | [9 empty] | 217
70%*0.85 ФОТ (от 14572) (Поз. 3, 19, 23-24, 30, 50-51, 56) | [9 empty] | 8670.34
80%*0.85 ФОТ (от 465,92) (Поз. 12, 14-15) | [9 empty] | 316.83
85%*0.85 ФОТ (от 1366,84) (Поз. 31-33, 41, 49) | [9 empty] | 987.54
Итоги по смете:
Крыши, кровли | [9 empty] | 2104.35 |  |  |  |  | 29.68 | 0.1
Работы по реконструкции зданий и сооружений (усиление и замена существующих конструкций, разборка и возведение отдельных конструктивных элементов) | [9 empty] | 4639.72 |  |  |  |  | 23.79 | 11.09
Стены | [9 empty] | 913.77 |  |  |  |  | 12.07 | 0.56
Деревянные конструкции | [9 empty] | 29537.16 |  |  |  |  | 227.15 | 3.95
Земляные работы, выполняемые ручным способом | [9 empty] | 284.51 |  |  |  |  | 4.72
Бетонные и железобетонные монолитные конструкции в промышленном строительстве | [9 empty] | 2925.7 |  |  |  |  | 23.89 | 1.64
Конструкции из кирпича и блоков | [9 empty] | 12863.61 |  |  |  |  | 12.69 | 0.67
Теплоизоляционные работы | [9 empty] | 54724.3 |  |  |  |  | 398.93 | 15.72
Кровли | [9 empty] | 13130.14 |  |  |  |  | 53.9 | 0.6
Строительные металлические конструкции | [9 empty] | 12449.18 |  |  |  |  | 38.34 | 3.16
Отделочные работы | [9 empty] | 54044.67 |  |  |  |  | 285.79 | 20.6
Итого | [9 empty] | 187617.11 |  |  |  |  | 1110.95 | 58.09
В том числе:
Материалы | [9 empty] | 81767.76
Машины и механизмы | [9 empty] | 11217.84
ФОТ | [9 empty] | 37685.49
Накладные расходы | [9 empty] | 37644.55
Сметная прибыль | [9 empty] | 20837.22
ВСЕГО по смете | [9 empty] | 187617.11 |  |  |  |  | 1110.95 | 58.09
ВСЕГО с К=2,69526 | [9 empty] | 505676.8919
ВСЕГО с НДС (18%) | [9 empty] | 596698.65
| Составил: |  |  | А.И.Смирнова
| Проверил: |  |  | Н.И.Давыдов